## Sheet1
表3.8 ACアダプタ用の電圧可変安定化電源の設計表
項目 | 記号 | 値 | 単位 | 出所、計算式 | 備考
入出力 | Vin | 13.6 | V | ACアダプタ実測
| Iin | 200 | mA | ACアダプタ実測
| Voutmin | 2.6 | V | LED+Q2VBE
| Voutmax | 12.9 | V | 無負荷
LED | Vled | 2 | V | LED物性
| Iledmin | 7 | mA | 十分な明るさ
| R2 | 1.6571 | kΩ | (Vin-Vled)/Iledmin
Q2 | Vce2max | 11 | V | Vin-Voutmin
| Ic2max | 200 | mA | Iin
| Pc2max | 2.2 | W | VcemaxIC2max | < 2SD882 | Pcmax2 | 10
R2 | Vcb2min | 0.7 | V | Vin-Voutmax | < 2SD882 | hFE2 | 160
| IB2 | 1.25 | mA | Vcb2/hFE
| R1 | 560 | Ω | Vcb2min/IB2 | 決定値 | 270Ω
| PR1 | 13.75 | mW | (Vin-Voutmin)IB2 | < 1/4W
Q1 | Vce1 | 10.9 | V | Vin-Vcb2-Vled
| Ic1 | 1.25 | mA | IB2
| IB1 | 0.0125 | mA | IC2/hFE2 | <2SC1815 | hFE1 | 100
| PC1max | 13.625 | mW |  | <2SC1815 | Pcmax1 | 400
VR+R3 | IVR | 1 | mA | >> IB1
| R2 | 2.6 | kΩ | Voutmin/IVR | 決定値 | 2kΩ
| VR | 10.3 | kΩ | (Voutmax-min)/IVR | 決定値 | 10kΩ(B)